## ASEL
		MTOW	MLW	ENGINE DATA					PROPELLER		DIAM				NOISE LEVEL (dBA)
MANUFACTURER	MODEL	1000#	1000#	MFR	MODEL	NO.	SHP	EXH	MFR	MODEL	(IN)	BLADES	PITCH	RPM	MdBA	PC	CdBA	NOTES
BEECH	A36	3.60	3.60	TELEDYNE	I0-520-N	1	228	5	MCCAULEY	2A36C23/84B-0	84	2	V	2550	78.00	-0.60	77.4
BEECH	A36	3.60	3.60	TELEDYNE	I0-520-B	1	260	5	MCCAULEY	3A32C760/82 NB-2	80	3	V	2700	78.80	-0.60	78.2
BEECH	A36	3.65	3.65	TCM	IO-550-B	1	300		MCCAULEY	3A32C406/82NDB-2	80	3	V		78.24	-1.57	76.7
BEECH	A36TC	3.65	3.65	TELEDYNE	TSI0-520-U	1	300	5	MCCAULEY	3A32C760/82 NB-2	80	3	V	2700	79.50	-0.30	79.2
BEECH	B36TC	3.86	3.86	TELEDYNE	TS10-520-U	1	293		MCCAULEY	82NDA-4	78	3	V	2700	78.70	0.50	79.2
BEECH	B77	1.68	1.68	LYCOMING	0-235-L2C	1	115	8	SENSENICH	72CKS12-0-52	72	2	F	2700	65.10	-1.30	63.8
BEECH	C23	2.45	2.45	LYCOMING	0-360-A4J	1	163	2	SENSENICH	76EM8S5-0-60	76	2	F	2700	73.30	0.00	73.3
BEECH	C24R	2.75	2.75	LYCOMING	0-360-A1B6	1	202	2	HARTZELL	HC-M2YR-1BF/FC7666A-2R	76	2	V	2700	73.00	-1.30	71.7
BEECH	F33 A/C	3.40	3.40	TELEDYNE	I0-520-BA	1	228	5	MCCAULEY	2A36C23/84 B-0	84	2	V	2550	78.10	-1.50	76.6
BEECH	F33 A/C	3.40	3.40	TELEDYNE	I0-520-B	1	260	5	MCCAULEY	3A32C76/82NB-2	80	3	V	2700	78.30	-1.40	76.9
BEECH	V35B	3.40	3.40	TELEDYNE	I0-520-BA	1	228	5	MCCAULEY	2A36C23/84B-0	84	2	V	2550	78.10	-1.50	76.6
BEECH	V35B	3.40	3.40	TELEDYNE	I0-520-B	1	260	5	MCCAULEY	3A32C76/82 NB-2	80	3	V	2700	78.80	-2.00	76.8
BELLANCA	17-30A	3.20	3.20	CONTINENTAL	I0-520-K	1	225	8	MCCAULEY	D3A34C401/90DFA-12	78	3	F	2550	79.40	-1.90	77.5
CESSNA	180K (AMPHIB)	2.95	2.95	TCM	O-470-U	1	230	8	MCCAULEY	C2A34C204/90DCA-2	88	2	V	2400	74.00	-2.20	71.8
CESSNA	180K (LAND)	2.80	2.80	TCM	O-470-U	1	230	8	MCCAULEY	C2A34C204/90DCB-0	90	2	V	2400	73.00	-3.00	70.0
CESSNA	182Q	2.95	2.95	TCM	O-470-U	1	230	8	MCCAULEY	D2A34C203/90DCA-8	82	2	V	2400	72.00	-2.90	69.1
CESSNA	182R	3.10		TCM	0-470-V	1	230	8	MCCAULEY	D2A34C203/90DCA-8	82	2	V	2400	72.00	-2.90	69.1
CESSNA	207A	3.80	3.80	TCM	IO-520-F	1	285	8	MCCAULEY	D3A32C90/82NC-2	80	3	V	2700	77.80	-0.10	77.7
CESSNA	207A	3.80	3.80	TCM	IO-520-F	1	285	8	MCCAULEY	D3A32C404/80VA-0	80	3	V	2700	79.00	0.80	79.8
CESSNA	210M	3.80	3.80	TCM	IO-520-L-3A	1	285	8	MCCAULEY	D3A34C404/80VA-0	80	3	V	2700	79.60	0.30	79.9
CESSNA	210N	3.80	3.80	TCM	IO-520-L-3A	1	285	8	MCCAULEY	D3A34C404/80VA-0	80	3	V	2700	79.60	0.00	79.6
CESSNA	210R	3.85	3.85	TCM	IO-520-L	1	285	8	McCAULEY	D3A34C404/8OVA-0	80	3	V	2700	79.60	-0.60	79.0
CESSNA	A185F (AMPHIB)	3.27	3.12	TCM	IO-520-D	1	285	8	MCCAULEY	D3A34C403/80VA-0	80	3	V	2700	78.90	-1.20	77.7
CESSNA	A185F (FLOAT)	3.32	3.32	TCM	IO-520-D-24	1	285	8	MCCAULEY	D3A32C90/82NC-2	80	3	V	2700	78.90	-1.00	77.9
CESSNA	A185F (LAND)	3.35	3.35	TCM	IO-520-D	1	285	8	MCCAULEY	D3A34C403/80VA-0	80	3	V	2700	78.90	-1.00	77.9
CESSNA	A188B	3.30	3.30	TCM	IO-520-D	1	260	8	MCCAULEY	D3A32C408/82NDA-2	80	3	V	2700	77.30	-1.50	75.8
CESSNA	P210N	4.00	3.80	TCM	TSIO-520-P	1	285	4	MCCAULEY	D3A34C402/90DFA-10	80	3	V	2600	77.10	0.90	78.0
CESSNA	P210R	4.10	4.10	TCM	T510-520-CE	1	325	4	McCAULEY	D3A36C410/80VM8-0	80	3	V	2700	80.20	-0.80	79.4
CESSNA	R172K (LAND)	2.55	2.55	TCM	IO-360-K	1	195	8	MCCAULEY	2A34C203/90DCA-14	76	2	V	2600	74.70	-0.60	74.1
CESSNA	R172K (SEA)	2.55	2.55	TCM	IO-360-K	1	195	8	MCCAULEY	2A34C203/90DCA-10	80	2	V	2600	76.40	-1.40	75.0
CESSNA	R182	3.10	3.10	LYCOMING	O-540-J3C5D	1	235	8	MCCAULEY	B2D34C214/90DHB-8	82	2	V	2400	72.70	-2.00	70.7
CESSNA	R182	3.10	3.10	LYCOMING	O-540-J3C5D	1	235	8	MCCAULEY	B3D32C407/82NDA-3	79	3	V	2400	70.30	-2.00	68.3
CESSNA	T182	3.10	3.10	LYCOMING	O-540-L3C5D	1	235	4	MCCAULEY	B3D32C407/82NDA-3	79	3	V	2400	69.50	-0.70	68.8
CESSNA	T182	3.10	3.10	LYCOMING	O-540-L3C5D	1	235	4	MCCAULEY	B2D34C219/90DHB-8	82	2	V	2400	73.20	-0.70	72.5
CESSNA	T207A	3.80	3.80	TCM	TSIO-520-G-1A	1	285	4	MCCAULEY	3A32C401/90DFA-10	80	3	V	2600	77.90	-1.60	76.3
CESSNA	T210M	3.80	3.80	TCM	TSIO-520-H-4A	1	285	4	MCCAULEY	D3A34C-102/90DFA-10	80	3	V	2600	77.40	-1.60	75.8
CESSNA	T210N	4.00	3.80	TCM	TSIO-520-R	1	285	4	MCCAULEY	D3A34C402/90DFA-10	80	3	V	2600	77.40	0.00	77.4
CESSNA	T210R	4.10	4.10	TCM	T510-520-CE	1	325	4	McCAULEY	D3A36C410/80VM8-0	80	3	V	2700	80.20	-0.80	79.4
CESSNA	TR182	3.10	3.10	LYCOMING	O-540-L3C5D	1	235	4	MCCAULEY	B2D34C217/90DHB-8	82	2	V	2400	73.80	-1.20	72.6
CESSNA	TR182	3.10	3.10	LYCOMING	O-540-L3C5D	1	235	4	MCCAULEY	B3D32C407/82NDA-3	79	3	V	2400	70.60	-1.20	69.4
CESSNA	TU206G	3.60	3.60	TCM	TSIO-520-M	1	285	4	MCCAULEY	D3A34C402/90DFA-10	80	3	V	2600	78.50	-3.10	75.4
CESSNA	TU206G (AMPHIB)	3.60	3.60	TCM	TSIO-520-M	1	285	4	MCCAULEY	D3A34C402/90DFA-10	80	3	V	2600	78.00	1.20	79.2
CESSNA	U206G	3.60	3.60	TCM	IO-520-F	1	285	8	MCCAULEY	D3A34C404/80VA-0	80	3	V	2700	77.90	-0.40	77.5
CESSNA	U206G (LAND)	3.60	3.60	TCM	IO-520-F-9	1	285	8	MCCAULEY	D3A34C404/80VA-0	80	3	V	2700	79.80	-0.40	79.4
CESSNA	U206G(SEAPLANE)	3.50	3.50	TCM	IO-520-F	1	285	8	MCCAULEY	D3A34C404/80VA-0	80	3	V	2700	80.20	-0.80	79.4
CLASSIC AIRCRAFT	WACO F5	2.65	2.65	JACOBS	R-755B2M	1	245		SENSENICH	W96JA72	96	2	F	2050	75.10	-2.30	72.8
CLASSIC AIRCRAFT	WACO F5	2.77	2.77	JACOBS	R-755B2M	1	275		SENSENICH	W90T6JA72	90	2	F	2200	76.30	-0.70	75.6
CURTISS-WRIGHT	TRAVEL AIR 4000	2.45	2.45	LYCOMING	R-680E3B	1	225	2	HAMILTON STD	2B20/6135A	102	2	F	2050	75.20	-1.60	75.6
GULFSTREAM AMERICAN	114	3.14	3.14	AVCO LYCOMING	I0-540-T4A5D	1	260	3	HARTZELL	HC-C2YR-1BF/F8467-7R	77	2	V	2700	79.70	-1.20	78.5
GULFSTREAM AMERICAN	112B	2.80	2.80	AVCO LYCOMING	IO-360-C1D6	1	200	3	HARTZELL	HC-E2YR-1BF/F8467-7R	77	2	V	2700	75.10	-0.50	74.6
GULFSTREAM AMERICAN	112TC	2.85	2.76	AVCO LYCOMING	T0-360-C1A6	1	210	4	HARTZELL	HC-E2YR-1BF/F8467-7R	77	2	V	2575	76.10	-1.30	74.8
GULFSTREAM AMERICAN	112TCA	2.95	2.95	AVCO LYCOMING	T0-360-C1A6	1	210	4	HARTZELL	HC-E2YR-18F/F8467-7R	77	2	V	2575	76.10	-1.30	74.8
GULFSTREAM AMERICAN	114A	3.25	3.13	AVCO LYCOMING	I0-540-T4B5D	1	260	3	MCCAULEY	B3D34C405/90DFA-13	77	3	V	2700	79.70	-1.20	78.5
GULFSTREAM AMERICAN	AA-1B	1.54	1.54	LYCOMING	0-235-C2C	1	108	7	MCCAULEY	SCM1A105/7157	71	2	F	2600	66.30	0.60	66.9
GULFSTREAM AMERICAN	AA-1B	1.54	1.54	LYCOMING	0-235-C2C	1	108	7	MCCAULEY	SCM1A105/7154	71	2	F	2600	66.70	1.10	67.8
GULFSTREAM AMERICAN	AA-1C	1.57	1.57	LYCOMING	0-235-L2C	1	115	7	SENSENICH	72CK-0-56	71	2	F	2700	68.30	0.50	68.8
MAULE	M-5-180C/-180TC	2.30	2.30	LYCOMING	0-360-C1F	1	175	3	HARTZELL	HC-C2YR-1BF/F7666A	76	2	V	2700	72.30	0.00	72.3
MAULE	M-5-200	2.30	2.30	LYCOMING	IO-360-J1A6D	1	190	3	HARTZELL	HC-E2YR-1BF/F8468A-6R	77	2	V	2600	73.30	0.00	73.3
MAULE	M-5-210TC	2.30	2.30	LYCOMING	I0-360-C1A-6D	1	210		HARTZELL	HC-E2YR-1BF/F8467-7R	74	2	V	2575	74.60	-1.00	73.6
MAULE	M-5-235	2.75	2.75	LYCOMING	0-540-J1A5D	1	235	3	HARTZELL	HC-C2YR-1BF/F8468A-3R	81	2	V	2400	74.70	0.90	75.6
MAULE	M-5-235C	2.30	2.30	LYCOMING	0-540-J1A5D/-W1A5D	1	235		HARTZELL	HC-C2YR-1BF/F8468A-6R	78	2	V		72.60	-5.00	67.6
MAULE	M-6-180	2.30	2.30	LYCOMING	0-360-CIF	1	175	3	HARTZELL	HC-C2YR-1BF/F7666A	76	2	V	2600	70.90	0.90	71.8
MAULE	M-6-235	2.30	2.30	LYCOMING	0-540-J1A5D/-W1A5D	1	235		HARTZELL	HC-E2YR-1BF/F8468A-6R	78	2	V	2400	72.60	-5.00	67.6
MAULE	M-6-235	2.50	2.50	LYCOMING	O-540-J1A5D	1	235		HARTZELL	HC-C2YR-1BF/F8468A-3R	81	2	V	2700			71.3
MAULE	M-7-235	2.50	2.50	LYCOMING	O-540-J1A5D	1	235	3	HARTZELL	HC-C2YR-1BF/F8468A-6R	78	2	V	2400	72.60	-0.30	72.3
MAULE	M-7-235	2.50	2.50	LYCOMING	O-540-J1A5D	1	235	3	HARTZELL	HC-C2YR-1BF/F8468A-3R	81	2	V	2400	74.70	-2.50	72.2
MOONEY	M20J	2.74	2.74	LYCOMING	IO-360-A3B6D	1	192		MCCAULEY	B2D34C212/78CDA-4	74	2	V	2700	75.30	-1.30	74.0
MOONEY	M20L	2.90	2.92	PORSCHE	PRM3200N03	1		7	HARTZELL	BHC-J2YF-1C/B7421	74	3	V				76.6
MOONEY AIRCRAFT	M20K	2.90	2.90	TELEDYNE	TSI0-360-GB1	1	210	4	MCCAULEY	2A34C216/90DHB-16E	74	2	V	2700	76.60	-1.10	75.4
PIPER	PA-18-150	1.75	1.75	LYCOMING	0-320-A2B	1	150	7	SENSENICH	M74DM6-0-56	74	2	F	2700	69.00	-3.10	65.9
PIPER	PA-28-161	2.33	2.33	LYCOMING	0-320-D3G	1	160	5	SENSENICH	74DM6-0-60	74	2	F	2700	71.40	0.60	72.0
PIPER	PA-28-181	2.55	2.55	LYCOMING	O-360-A4M	1	180	5	SENSENICH	76EM8S5-062	76	2	F	2700	73.40	0.50	73.9
PIPER	PA-28-236	3.00	3.00	LYCOMING	0-540-J3A5D	1	235	5	HARTZELL	HC-F2YR-1F/F8468A-4R	80	2	V	2400	72.50	0.40	72.9
PIPER	PA-28R-200	2.65	2.65	LYCOMING	IO-360-CIC	1	200		MCCAULEY	B2D34C213	74	2	V	2700	75.50	0.00	75.5
PIPER	PA-28R-200	2.65	2.65	LYCOMING	IO-360-CIC	1	200		HARTZELL	HC-C2YK-1(1)/F766A-2	74	2	V	2700	75.50	0.00	75.5
PIPER	PA-28R-201T	2.90	2.90	CONTINENTAL	TSIO-360-FB	1	200	2	HARTZELL	PHC-C3YF-1F/7663-2R	76	2	V	2575	69.10	0.50	69.6
PIPER	PA-28RT-201	2.75	2.75	LYCOMING	I0-360-C1C6	1	200	5	MCCAULEY	B2D34213/90DHA-16	74	2	V	2700	74.40	1.10	75.5
PIPER	PA-28RT-201T	2.90	2.90	CONTINENTAL	TSIO-360F	1	200	4	HARTZELL	PHC-C3YF-1F/F7663-2R	76	3	V	2575	72.50	0.30	72.8
PIPER	PA-28RT-201T	2.90	2.90	CONTINENTAL	TSIO-360-F	1	200	2	HARTZELL	BHC-C2YF-1F/F8459A-8R	76	2	V	2575	69.10	0.30	69.4
PIPER	PA-32-300	3.40	3.40	LYCOMING	I0-540-K1A5	1	300		HARTZELL	HC-C2YR-1( )F/F8475D-4	80	2	V	2700	80.50	-1.20	79.3
PIPER	PA-32-301	3.60	3.60	LYCOMING	IO-540-K1G5D	1	294	5	HARTZELL	HC-C2YR-1( )F/F8475D-4	80	2	V	2600	77.30	-0.60	76.7
PIPER	PA-32-301	3.60	3.60	LYCOMING	I0-540-K1G5	1	300	5	HARTZELL	HC-C3YR-1( )F/F7663R-0	78	3	V	2700	78.10	-0.60	77.5
PIPER	PA-32-301T	3.60	3.60	LYCOMING	TIO-540-SIAD	1	294	4	HARTZELL	HC-E2YR-1( )F/F8477-4	80	2	V	2575	75.70	-1.30	74.4
PIPER	PA-32-301T	3.60	3.60	LYCOMING	TI0-540-SIAD	1	300	4	HARTZELL	HC-E3YR-1( )F/F7673DR	78	3	V	2700	76.10	-1.30	74.8
PIPER	PA-32R-301	3.60	3.60	LYCOMING	IO-540-K1G5D	1	294	5	HARTZELL	HC-C2YR-1( )F/F8475D-4	80	2	V	2600	77.30	0.30	77.6
PIPER	PA-32R-301	3.60	3.60	LYCOMING	IO-540-K1G5D	1	300	5	HARTZELL	HC-C3YR-1( )F/F7663R-0	78	3	V	2700	78.10	0.30	78.4
PIPER	PA-32R-301T	3.60	3.60	LYCOMING	TIO-540-SAID	1	294	4	HARTZELL	HC-E2YR-1( )F/F8477-4	80	2	V	2575	75.70	0.40	76.1
PIPER	PA-32R-301T	3.60	3.60	LYCOMING	TIO-540-SAID	1	300	4	HARTZELL	HC-E3YR-1/F7673	78	3	V	2700	76.10	0.40	76.5
PIPER	PA-32RT-300	3.60	3.60	LYCOMING	IO-540-S1AD	1	300		HARTZELL	HC-E2YR-1BF/F8477-4	80	2	V	2400	75.40	0.00	75.4
PIPER	PA-38-112	1.68	1.68	LYCOMING	O-235-L2C	1	112	5	SENSENICH	72CK-O-56	72	2	F	2600	67.80	0.00	67.8
PIPER	PA-46-310P	4.10	3.90	CONTINENTAL	TSIO-520-BE	1	310	4	HARTZELL	BHC-C2YF-1BF/F8052	80	2	V		74.50	0.00	74.5
PIPER	PA-46-350P	4.30	4.10	LYCOMING	TIO-540-AE2A	1	350	4	HARTZELL	HC-I2YR-1	80	2	V	2500	75.20	-0.50	74.7
SIAI MARCHETTI	F-260C	2.43	2.43	AVCO LYCOMING	AEIO-540-D4A5	1			HARTZELL	HC-C2YK-1BF	76		V	2700			73.2
SOCATA	TB 10	2.54	2.41	LYCOMING	O-360-A1-AD	1	180		HARTZELL	HC-C2YK-1BF/F 7666A2	74	2	V	2700			70.7
SOCATA	TB 20	3.09	2.94	LYCOMING	IO-540-C4D5D	1	250		HARTZELL	HC-C2YK-IBF/F 8477-4	80	2	V	2575			74.0
SOCATA	TB 21	3.09	2.94	LYCOMING	IO-540-AB1AD	1	310		HARTZELL	HC-C2YK-IBF/F 8477-4	80	2	V	2575			75.4
SOCATA	TB 9	2.34	2.34	LYCOMING	O-320-D2A	1	160		SENSENICH	74 DM 658-O-54	74	2	F	2700			72.2
TAYLORCRAFT	BC-12D	1.20	1.20	AVCO LYCOMING	I0-360-E2A	1	118	3	HENDRICKSON	H73-A50	71	2	F	2500	72.60	-5.00	67.6
TAYLORCRAFT	F-19	1.50	1.50	CONTINENTAL	0-200-A	1	100	5	MCCAULEY	1A105/SCM6950	69	2	F	2750	69.10	-0.70	68.4
TAYLORCRAFT	F-21	1.50	1.50	LYCOMING	0-235-L2C	1	112	5	SENSENICH	72CK-0-50	71	2	F	2800	69.00	-0.20	68.8
TRIDENT	TR-1	3.80	3.80	TELEDYNE	TIARA 6-285-C4	1	232	7	HARTZELL	HC-H3YF-3LF/FL-C9684-I2	84	3	V	4000	78.20	-1.00	77.2

## AMEL <6K
		MTOW	MLW	ENGINE DATA					PROPELLER		DIAM				NOISE LEVEL (dBA)
MANUFACTURER	MODEL	1000#	1000#	MFR	MODEL	NO.	SHP	EXH	MFR	MODEL	(IN)	BLADES	PITCH	RPM	MdBA	PC	CdBA	NOTES
BEECH	58/58A	5.50	5.40	TCM	IO-550-C	2	300		MCCAULEY	3AF32C512/82-NEA-5	77	3	V		80.65	-3.26	77.4
BEECH	B55	5.10	5.10	TELEDYNE	I0-470-L	2	221	2	HARTZELL	PHC-C3YF-2/FC7663-2R	76	3	V	2550	77.70	-3.00	74.7
BEECH	B55	5.10	5.10	TELEDYNE	IO-470-L	2	223	2	HARTZELL	BHC-C2YF-2CH/FC8465-6	78	2	V	2550	81.00	-3.00	78.0
BEECH	B58	5.40	5.40	TELEDYNE	I0-520-C	2	256	2	HARTZELL	PHC-J3YF-2/FC7663-DR	76	3	V	2650	81.90	-3.10	78.8
BEECH	B58	5.40	5.40	TELEDYNE	10-520-C	2	254	2	HARTZELL	BHC-J2YF-2C/FC8475-6	78	2	V	2550	82.00	-3.10	78.9
BEECH	B58	5.50	5.40	TCM	IO-550-C4B	2	300		HARTZELL	FC-7063Q		4	V	2700	78.48	-3.08	75.4
BEECH	B76	3.90	3.90	LYCOMING	O-360-A1G6D	2	165	2	HARTZELL	HC-M2YR-2CEUF/FC7666A	76	2	V	2700	80.20	-1.50	78.7
BEECH	B76	3.98		LYCOMING	O-360-A1G6D	2	165	1	HARTZELL	HC-M2YR-2CLUF/FC7666A	76	2	V	2700	79.50	-2.30	77.2
BEECH	B95-C55	5.30	5.30	TCM	IO-550-C	2	300	2	HARTZELL	FC-7063Q	74	4	V	2700	78.48	-3.08	75.4
BEECH	D55	5.30	5.30	TCM	IO-550-C	2	300	2	HARTZELL	FC-7063Q	74	4	V	2700	78.48	-3.44	75.0
BEECH	E55	5.30	5.30	TCM	IO-550-C	2	300	V	HARTZELL	FC-7063Q	74	4	V	2700	78.48	-3.44	75.0
BEECH	E55	5.30	5.30	TCM	IO-550-C	2	300	V	HARTZELL	FC-7063Q	74	4	V	2700	78.48	-3.44	75.0
BEECH	E55	5.30	5.30	TCM	IO-550-C	2	300	2	HARTZELL	FC-7063Q	74	4	V	2700	78.48	-3.44	75.0
BEECH	E55	5.30	5.30	TELEDYNE	I0-520-C	2	256	2	HARTZELL	PHC-J3Y-2F/FC7663-2R	76	3	V	2650	81.90	-3.20	78.7
BEECH	E55	5.30	5.30	TELEDYNE	IO-520-C	2	254	2	HARTZELL	BHC-C2YF-2C/FC8475-6	78	2	V	2550	82.00	-3.20	78.8
CESSNA	335	5.99	5.99	TCM	TSIO-520-EB	2	300	4	MCCAULEY	3AF32C87/82NC-5.5	77	3	V	2700	79.60	-1.50	78.1
CESSNA	310R	5.50	5.41	TCM	IO-520-M	2	285	8	MCCAULEY	3AF32C87/82NC-5.5	77	3	V	2700	82.00	-2.90	79.1
CESSNA	337H	4.63	4.41	TCM	TSIO-360-C	2	195	8	MCCAULEY	D2AF34C310/90DEA-12 (F)	78	2	V	2600	78.60	1.30	79.9
CESSNA	337H	4.63	4.41	TCM	TSIO-360-C	2	195	8	MCCAULEY	D2AF34C307/L78CBA-2 (R)	76	2	V	2600	78.60	1.30	79.9
CESSNA	340A	5.99	5.99	TCM	TSIO-520-N	2	310	4	MCCAULEY	3AF32C93/82NC-5.5	76	3	V	2700	82.00	-5.50	76.5
CESSNA	340A	5.99	5.99	TCM	TSIO-520-N	2	310	3	MCCAULEY	3AF32C93/82NC-5.5	77	3	V	2700	83.40	-3.70	79.7
CESSNA	P337H	4.70	4.45	TCM	TSIO-360-C	2	208	4	MCCAULEY	D2AF34C305/L78CBA-2 (R)	76	2	V	2600	80.80	-1.10	79.7
CESSNA	P337H	4.70	4.45	TCM	TSIO-360-C	2	208	4	MCCAULEY	D2AF34C308/90DEA-12 (F)	78	2	V	2600	80.80	-1.10	79.7
CESSNA	T303	5.15	5.00	TCM	TSIO-520-AE	2	250	4	MCCAULEY	3AF32C506/82NEB-8	74	3	V	2400	76.50	-2.20	74.3
CESSNA	T310R	5.50	5.41	TCM	TSIO-520-BB	2	285	4	MCCAULEY	3AF32C87/82NC-4	78	3	V	2700	80.90	-3.20	77.7
CESSNA	T337H	4.63	4.40	TCM	TSIO-360-H	2	195	4	MCCAULEY	D2AF34C305/L78CBA-2 (R)	76	2	V	2600	79.40	-1.00	78.4
CESSNA	T337H	4.63	4.42	TCM	TSIO-360-H	2	195	4	MCCAULEY	D2AF34C308/90DEA-12 (F)	78	2	V	2600	79.40	-1.00	78.4
GRUMMAN	G-44/SCAN 30	5.50		LYCOMING	TIO/LTIO-540-J2BD	2			HARTZELL	HC-C3YR-2UF/HC-C3YR-2LUF	87	3	V		82.80	-3.20	79.6
GULFSTREAM AMERICAN	GA-7	3.78	3.78	LYCOMING	0-320-D1D	2	160		HARTZELL	F2YL-2VFFC7663D-3	73	2	V	2700	74.20	-2.20	72.0
PARTENAVIA	P68-TC	4.39	4.39	AVCO LYCOMING	TO-360-C1A60	2			HARTZELL	HC-C2YK-2CUF	76	2	V	2575			75.4
PIPER	PA-23-250	5.20	4.94	LYCOMING	I0-540-C4B5	2	250	6	HARTZELL	HC-E2YR-28465-7R	77	2	V	2575	76.80	-1.10	75.7
PIPER	PA-23T-250	5.20	4.94	LYCOMING	TIO-540-C1A	2	250	4	HARTZELL	HC-E2YR-28465-7R	77	2	V	2575	77.00	-0.80	76.2
PIPER	PA-34-200T	4.60	4.30	CONTINENTAL	TS10-360-E	2	200	4	HARTZELL	FC8459-8R/FJC8459-8R	76	2	V	2575	75.70	-2.20	73.5
PIPER	PA-34-200T	4.60	4.30	TELEDYNE	TS10-360-E/EB	2	200	4	MCCAULEY	80HA-4/L80HA-4	76	3	V	2575	78.60	-2.20	76.4
PIPER	PA-34-220T	4.70	4.50	CONTINENTAL	TSIO-360-KB	2	200	4	HARTZELL	BHC-C2YF-2CKUF/FCC8459-8R	76	2	V	2600	74.20	-2.80	71.4
PIPER	PA-34-220T	4.70	4.50	CONTINENTAL	TSIO-360-KB	2	200	4	MCCAULEY	3AF32C50B/82NFA-6	76	3	V	2600	77.00	-2.80	74.2
PIPER	PA-44-180	3.80	3.80	LYCOMING	0-360-A1H6	2	180	5	HARTZELL	HC-C2Y(K,R)-2CEUF/FC7666A-2R	73	2	V	2700	77.20	-2.50	74.7
PIPER	PA-44-180	3.80	3.80	LYCOMING	O-360-E1A6D	2	180	5	HARTZELL	HC-C3YR-2EUF/FC-7663-5R	73	3	V	2700	78.10	-2.50	75.6
PIPER	PA-44-180T	3.92	3.80	LYCOMING	TO-360-E1A6D	2	180	4	HARTZELL	HC-C2YR-2CUF FC7666A-2R	74	2	V	2575	73.80	-2.30	71.5
PIPER	PA-44-180T	3.92	3.80	LYCOMING	TO-360-E1A6D	2	180	4	HARTZELL	HC-C3YR-2EUF FC-7663-5R	73	3	V	2575	74.70	-2.30	72.4
PIPER	PA-600A	5.49	5.49	LYCOMING	IO-540-K1J5	2	284		HARTZELL	HC-C3YR-2UF FG-8486-10Q	78	3	V	2520	82.40	-2.40	80.0
PIPER	PA-601P	5.97	5.97	LYCOMING	I0-540-S1A5/-P1A5	2	290		HARTZELL	HC-C3YR-2/C8468-8R	78	2	V		81.50	-1.70	79.8

## AMEL =>6K
		MTOW	MLW	ENGINE DATA					PROPELLER		DIAM				NOISE LEVEL (dBA)
MANUFACTURER	MODEL	1000#	1000#	MFR	MODEL	NO.	SHP	EXH	MFR	MODEL	(IN)	BLADES	PITCH	RPM	MdBA	PC	CdBA	NOTES
BEECH	B58P	6.10	6.10	TELEDYNE	TSIO-520-L	2	301	2	HARTZELL	PHC-J3YF-2/FC7663-DR	78	3	V	2600	80.60	-1.50	79.1
BEECH	B58P	6.20	6.20	CONTINENTAL	TS10-520-WB	2	294	4	HARTZELL	PHC-J3YF-2UF/FC7663-DR	78	3	V	2600	78.20	-2.10	76.1
BEECH	B58TC	6.10	6.10	TELEDYNE	TS10-520-WB	2	294	4	HARTZELL	PHC-J3YF-2UF/FC7663-DR	78	3	V	2600	78.20	-2.10	76.1
BEECH	B58TC	6.20	6.20	CONTINENTAL	TS10-520-L	2	301	2	HARTZELL	PHC-J3Y-2F/FC7663-DR	78	3	V	2600	80.60	-1.50	79.1
BEECH	B60	6.78	6.78	LYCOMING	TIO-541-E1C4	2	296	2	HARTZELL	HC-F3YR-2UF/FC7479B-2R	74	3	V	2750	82.10	-2.50	79.6
CESSNA	404	8.40	8.09	TCM	GTSIO-520-M	2	375	4	MCCAULEY	3FF32C501/90UMB-0	90	3	V	3350	81.60	-2.70	78.9
CESSNA	402B	6.85	6.85	TCM	TSIO-520-E	2	300	3	MCCAULEY	3AF32C87M/82NC-5.5	76	3	V	2700	81.60	-2.80	78.8
CESSNA	402C	6.85	6.85	TCM	TSIO-520-VB	2	310	4	MCCAULEY	3AF32C93/82NC-5.5	77	3	V	2600	77.20	-2.10	75.1
CESSNA	402C	6.85	6.85	TCM	TSIO-520-UB	2	325	4	MCCAULEY	3AF32C92N/82NC-6.5	76	3	V	2700	80.80	-2.20	78.6
CESSNA	414A	6.75	6.75	TCM	TSIO-520-N	2	298	4	MCCAULEY	3AF32C93/82NC-5.5	77	3	V	2600	79.10	-2.50	76.6
CESSNA	421C	7.45	7.21	TCM	GTSIO-520-L	2	375	4	MCCAULEY	3FF32C501/90UMB-0	90	3	V	3350	80.30	-3.60	76.7
PIPER	PA-31	6.50	6.50	LYCOMING	TIO-540-2AC	2	275	4	HARTZELL	HC-E3YR-2ATF FC8468-6R	80	3	V	2400	77.00	-1.60	75.4
PIPER	PA-31-325	6.50	6.50	LYCOMING	TI0-540-F2BD	2	275	4	HARTZELL	HC-E3YR-2ATF FC8468-6R	80	3	V	2400	78.00	-1.10	76.9
PIPER	PA-31-350	7.01	7.01	LYCOMING	TIO-540-J2BD	2	315	4	HARTZELL	HC-E3YR-2ATF FC8468-6R	80	3	V	2400	78.00	0.90	78.9
PIPER	PA-60-700P	6.32		LYCOMING	TIO-540-U2A	2	350	4	HARTZELL	HC-C3YR-2UF/FC7451	76	3	V	2500	80.80	-1.90	78.9
PIPER	PA-602P	6.00	6.00	LYCOMING	IO-540-AA1A5	2	290	4	HARTZELL	HC-3YR-2UF/FC8468-8R	78	3	V	2425	81.90	-2.60	79.3